## Sheet1
Model			RGC-35	RC-35	R-35	RGC-15	RC-15	R-15	RGC-05	R-05
CPU			Marvell® PXA320 624MHz
System			Microsoft® Windows Mobile ® 6.5 English Version
Czytnik RFID			NFC (Near Field Communication) / ISO14443 TypeA (Mifare®) / ISO14443 TypeB / FeliCa®
Skaner	Typ		C-MOS imager			Semi-conductor laser			-
	Rozdzielczość		1D: 0.15mm / Stacked: 0.169mm / Matrix: 0.25mm			0.127mm
	1D		GS1 DataBar, GS1-128 (UCC/EAN128), Code93, Code39, Code11, EAN8/13, UPC-A/E, Codabar (NW7), ITF, MSI (Plessey), IATA, ISBT			GS1 DataBar, GS1-128 (UCC/EAN128), Code93, Code39, Code11, EAN8/13, UPC-A/E, Codabar (NW7), ITF, MSI (Plessey), IATA, Industrial 2 of 5
	Stacked		GS1 DataBar, Code49, PDF417, Micro PDF, Composite, Codablock F, TLC39			GS1 DataBar
	2D		Aztec, DataMatrix, Maxicode, QR Code, microQR			-
Aparat	Rozdzielczość		2.0 MPix / C-MOS		-	2.0 MPix / C-MOS		-	2.0 MPix / C-MOS	-
	Focus		Auto		-	Auto		-	Auto	-
	Lampa		LED		-	LED		-	LED	-
Komunikacja	GPS		16 kanałów	-		16 kanałów	-		16 kanałów	-
	WAN		HSDPA / UMTS / EDGE / GPRS / GSM	-		HSDPA / UMTS / EDGE/ GPRS / GSM	-		HSDPA / UMTS / EDGE / GPRS / GSM	-
	WLAN		802.11b/g (Maximum: 54 Mbps) Security: WPA2 / AES
	PAN		Bluetooth® version 2.0 + EDR
Pamieć	RAM		128MB
	FROM		256MB (dla użytkownika: około 150MB)
Wyświetlacz	Ekran		3.7 cala VGA (480 * 640) Blanview® Color LCD
	Powiadamianie		1 x 6-kolorowy LED, 1 x 3-kolorowy LED, Vibracja, Buzzer, Głośnik
	Odporność		Przezroczysta warstwa wypełniająca pomiędzy panelem / dotykowym a ekranem LCD skutecznie absorbująca uderzenia
Input	Klawiatura		Numeryczna z możliwością wprowadzania liter, klawisze kursora, / CLR, ON/Off, Fn, F1 do F4,
			Center Trigger, Left Trigger, Right Trigger						Center, Up/Down, Right Execute
	Touch Panel		Tak (low reflection type)
Interfejsy	USB		Tak (Host, Client)
	MicroSD		MicroSD (SDHC) x 1						-
	Port SDIO		-						SD (SDIO / SDHC) x 1
	Podczerwień		IrDA 1.3 Low power (maximum: 4Mbps)
	Audio		Wbudowany mikrofon oraz głośnik
Zasilanie	Główne		Akumulator Litowo-jonowy
	Backup		Bateria Litowa na płycie głównej
	Ładowanie		Bezpośrednie przez zasilacz DC lub stację dokującą
Odporność	Norma IP		IP54 (zgodny z IEC60529)
	Odporność / na upadek		1.5 m
	Temperatura / pracy		-20°C - 50°C
Wymiary / Waga	Wymiary	W	78 mm	78 mm		78 mm	78 mm		78 mm	78 mm
		D	159 mm	159 mm		159 mm	159 mm		159 mm	159 mm
		H	32 mm	25 mm		32 mm	25 mm		32 mm	25 mm
	Waga		350g	280g	275g	350g	270g	265g	350g	270g